## Sheet1
Comment | Designator | Footprint | LCSC Part #（optional）
Diodes | D29,D1,D2,D3,D4,D5,D6,D7,D8,D9,D10,D11,D12,D13,D14,D15,D16,D17,D18,D19,D20,D21,D22,D23,D24,D25,D39,D38,D37,D28,D32,D33,D34,D35,D26,D36,D30,D27 | Diode-Hybrid-Back | C2099
Reset | RST1 | SKQG-1155865 | C318884
5.1k | R6,R5 | R_0805_2012Metric | C27834
Ferrite_Bead_Small | FB1 | L_0805_2012Metric_Pad1.15x1.40mm_HandSolder | C18305
0.1uF | C8,C4,C3,C2 | C_0805_2012Metric | C49678
PRTR5V0U2X | U2 | SOT143B | C78442
ATmega32U4-AU | U1 | QFN-44-1EP_7x7mm_P0.5mm_EP5.2x5.2mm | C44854
22pF | C7,C6 | C_0805_2012Metric | C1804
16MHz | Y1 | Crystal_SMD_3225-4Pin_3.2x2.5mm | C164044
10k | R4,R1 | R_0805_2012Metric | C17414
22 | R3,R2 | R_0805_2012Metric | C17561
500mA | F1 | Fuse_1206_3216Metric | C163133
10uF | C5 | C_0805_2012Metric | C15850
1uF | C1 | C_0805_2012Metric | C28323
USB | USB1 | USB_C_Receptacle_HRO_TYPE-C-31-M-12 | C165948